## 铝型材加工清单
编号 | 型材型号 | 长度 (mm) | 数量 | 每个沉头孔 (M8,Ø8) | 每个通孔 (Ø9连接件) | 沉头合计 | 通孔合计 | 具体加工说明（参考PDF）
1 | 2020欧标 | 330 | 1 | 0 | 0 | 0 | 0 | 无CNC加工（使用角件+T型螺母直接组装，无需钻孔）
2 | 2020欧标 | 410 | 1 | 2 | 1 | 2 | 1 | 第1面：20mm处：通孔Ø9.2（安装万向/十字连接件） 第3面：0mm处：沉头孔Ø8深5，通孔Ø4（装M8内六角螺丝）；0mm处：沉头孔Ø8深5，通孔Ø4（装M8内六角螺丝）
3 | 2020欧标 | 410 | 1 | 2 | 1 | 2 | 1 | 第3面：0mm处：沉头孔Ø8深5，通孔Ø4（装M8内六角螺丝）；0mm处：沉头孔Ø8深5，通孔Ø4（装M8内六角螺丝） 第4面：390mm处：通孔Ø9.2（安装万向/十字连接件）
4 | 2020欧标 | 575 | 1 | 3 | 0 | 3 | 0 | 第2面：0mm处：沉头孔Ø8深5，通孔Ø4（装M8内六角螺丝）；0mm处：沉头孔Ø8深5，通孔Ø4（装M8内六角螺丝） 第3面：0mm处：沉头孔Ø8深5，通孔Ø4（装M8内六角螺丝）
5 | 2020欧标 | 595 | 1 | 1 | 0 | 1 | 0 | 第2面：0mm处：沉头孔Ø8深5，通孔Ø4（装M8内六角螺丝）
6 | 2020欧标 | 825 | 1 | 2 | 0 | 2 | 0 | 第2面：0mm处：沉头孔Ø8深5，通孔Ø4（装M8内六角螺丝） 第4面：0mm处：沉头孔Ø8深5，通孔Ø4（装M8内六角螺丝）
7 | 2020欧标 | 1235 | 1 | 2 | 0 | 2 | 0 | 第4面：0mm处：沉头孔Ø8深5，通孔Ø4（装M8内六角螺丝）；0mm处：沉头孔Ø8深5，通孔Ø4（装M8内六角螺丝）
8 | 2020欧标 | 1255 | 1 | 0 | 1 | 0 | 1 | 第4面：10mm处：通孔Ø9.2（安装万向/十字连接件）
9 | 2020欧标 | 410 | 2 | 2 | 0 | 4 | 0 | 第2面：0mm处：沉头孔Ø8深5，通孔Ø4（装M8内六角螺丝） 第4面：0mm处：沉头孔Ø8深5，通孔Ø4（装M8内六角螺丝）
10 | 2020欧标 | 680 | 2 | 0 | 0 | 0 | 0 | 无CNC加工（使用角件+T型螺母直接组装，无需钻孔）
11 | 2040欧标 | 940 | 2 | 0 | 0 | 0 | 0 | 无CNC加工（使用角件+T型螺母直接组装，无需钻孔）
12 | 2040欧标 | 940 | 2 | 0 | 0 | 0 | 0 | 无CNC加工（使用角件+T型螺母直接组装，无需钻孔）
13 | 3030欧标 | 750 | 1 | 0 | 0 | 0 | 0 | 无CNC加工（使用角件+T型螺母直接组装，无需钻孔）
14 | 3030欧标 | 755 | 1 | 0 | 0 | 0 | 0 | 无CNC加工（使用角件+T型螺母直接组装，无需钻孔）
15 | 3030欧标 | 1500 | 1 | 1 | 0 | 1 | 0 | 第2面：0mm处：沉头孔Ø8深5，通孔Ø4（装M8内六角螺丝）
16 | 3030欧标 | 1500 | 1 | 2 | 0 | 2 | 0 | 第2面：0mm处：沉头孔Ø8深5，通孔Ø4（装M8内六角螺丝）；0mm处：沉头孔Ø8深5，通孔Ø4（装M8内六角螺丝）
17 | 3030欧标 | 1500 | 1 | 2 | 0 | 2 | 0 | 第2面：0mm处：沉头孔Ø8深5，通孔Ø4（装M8内六角螺丝） 第4面：0mm处：沉头孔Ø8深5，通孔Ø4（装M8内六角螺丝）
18 | 3030欧标 | 1930 | 1 | 2 | 0 | 2 | 0 | 第2面：0mm处：沉头孔Ø8深5，通孔Ø4（装M8内六角螺丝）；0mm处：沉头孔Ø8深5，通孔Ø4（装M8内六角螺丝）
19 | 3030欧标 | 680 | 2 | 0 | 0 | 0 | 0 | 无CNC加工（使用角件+T型螺母直接组装，无需钻孔）
20 | 3030欧标 | 750 | 3 | 0 | 0 | 0 | 0 | 无CNC加工（使用角件+T型螺母直接组装，无需钻孔）
21 | 3030欧标 | 945 | 4 | 0 | 0 | 0 | 0 | 无CNC加工（使用角件+T型螺母直接组装，无需钻孔）
22 | 4040欧标 | 675 | 1 | 0 | 0 | 0 | 0 | 无CNC加工（使用角件+T型螺母直接组装，无需钻孔）
23 | 4040欧标 | 745 | 1 | 0 | 0 | 0 | 0 | 无CNC加工（使用角件+T型螺母直接组装，无需钻孔）
24 | 4040欧标 | 1540 | 1 | 5 | 0 | 5 | 0 | 第1面：0mm处：沉头孔Ø8深5，通孔Ø4（装M8内六角螺丝）；0mm处：沉头孔Ø8深5，通孔Ø4（装M8内六角螺丝）；0mm处：沉头孔Ø8深5，通孔Ø4（装M8内六角螺丝）；0mm处：沉头孔Ø8深5，通孔Ø4（装M8内六角螺丝）；0mm处：沉头孔Ø8深5，通孔Ø4（装M8内六角螺丝）
25 | 4040欧标 | 1540 | 1 | 5 | 0 | 5 | 0 | 第3面：0mm处：沉头孔Ø8深5，通孔Ø4（装M8内六角螺丝）；0mm处：沉头孔Ø8深5，通孔Ø4（装M8内六角螺丝）；0mm处：沉头孔Ø8深5，通孔Ø4（装M8内六角螺丝）；0mm处：沉头孔Ø8深5，通孔Ø4（装M8内六角螺丝）；0mm处：沉头孔Ø8深5，通孔Ø4（装M8内六角螺丝）
26 | 4040欧标 | 1920 | 1 | 1 | 0 | 1 | 0 | 第4面：0mm处：沉头孔Ø8深5，通孔Ø4（装M8内六角螺丝）
27 | 4040欧标 | 1920 | 1 | 1 | 0 | 1 | 0 | 第2面：0mm处：沉头孔Ø8深5，通孔Ø4（装M8内六角螺丝）
28 | 4040欧标 | 1920 | 1 | 0 | 0 | 0 | 0 | 无CNC加工（使用角件+T型螺母直接组装，无需钻孔）
29 | 4040欧标 | 1500 | 2 | 1 | 0 | 2 | 0 | 第2面：0mm处：沉头孔Ø8深5，通孔Ø4（装M8内六角螺丝）
30 | 4040欧标 | 1500 | 2 | 2 | 0 | 4 | 0 | 第2面：0mm处：沉头孔Ø8深5，通孔Ø4（装M8内六角螺丝）；0mm处：沉头孔Ø8深5，通孔Ø4（装M8内六角螺丝）
总计 | [5 empty] | 41 | 3 | ※说明：角件连接靠T型螺母固定，无需在型材上钻孔； M5螺丝用于角件自带螺纹孔（端盖/面板安装），不在型材上攻丝。

## 配件清单
编号 | MayTec型号 | 中文名称 | 数量 | 用途说明
31 | 1.46.204.1720.2 | 17×20锌合金角码（带黑色涂层） | 26 | 用于20系列型材T型槽连接
32 | 1.46.21039 | 100×100重型直角角件 | 30 | 40/30系列型材强力直角连接，安装孔Ø9
33 | 0.63.D06912.08010 | 内六角圆柱头螺钉 DIN6912 | 15 | M8×10mm
34 | 0.63.D06912.08014 | 内六角圆柱头螺钉 DIN6912 | 96 | M8×14mm（主连接螺丝）
35 | 0.63.WN7381.05006 | 圆头法兰螺钉 | 4 | M5×6mm（角件端盖固定）
36 | 0.63.WN7381.05008 | 圆头法兰螺钉 | 14 | M5×8mm（板材/面板安装）
37 | 0.63.WN7381.05008 | 圆头法兰螺钉 | 31 | M5×8mm（板材/面板安装）
38 | 1.20.2E0 | 万向连接件 E型 | 6 | 自动调平连接块
39 | 1.20.2F0 | 万向连接件 F型 | 2 | 自动调平连接块
40 | 1.20.2H0 | 万向连接件 H型 | 1 | 自动调平连接块
41 | 1.21.3E0 | 十字连接件 E型 | 10 | 垂直交叉连接
42 | 1.21.3F0 | 十字连接件 F型 | 11 | 垂直交叉连接
43 | 1.21.4E0 | 十字连接件 4E型 | 7 | 垂直交叉连接
44 | 1.31.HM5 | H型螺纹弹片 | 4 | M5（预置在T型槽中）
45 | 1.32.4EM5 | E型弹片T型螺母（后装） | 14 | M5
46 | 1.32.4EM8 | E型弹片T型螺母（后装） | 96 | M8（主连接用）
47 | 1.32.4FM5 | F型弹片T型螺母（后装） | 31 | M5
48 | 1.32.4FM8 | F型弹片T型螺母（后装） | 15 | M8
49 | 1.46.204.1720A | 17×20角码端盖 | 26 | 装饰盖帽（黑色塑料）

## 力学评估与组装说明
项目 | 数据/说明
—— 基本参数 ——
设计名称 | Sam版 上床下桌（铝型材框架）
整体尺寸 | 长2040 × 宽1580 × 高1935 mm
框架重量 | 约55.4 kg（仅铝型材）
主承力型材 | 床架纵梁：4040欧标；立柱：4040欧标；横梁：3030/4040欧标
—— 载荷计算 ——
用户体重 | 80 kg（静载荷）
伴侣体重 | 60 kg（静载荷）
人员总重量 | 140 kg
床垫（蓝盒子20cm） | 约25-35 kg（记忆棉/弹簧床垫典型重量）
床面总静载荷 | 约165-175 kg
动载系数（上床/翻身） | 1.5-2.0
床面设计动载荷 | 约250-350 kg
桌面载荷（电视+音响+电脑） | 42寸OLED约12-15kg，S2000约12kg/对，笔记本+平板约5kg，合计约30-35kg
—— 力学评估 ——
立柱承重能力 | ✅ 充足。4根4040欧标铝型材立柱，截面积约5.5cm²/根，6063-T5铝许用压应力约80-100MPa，4根总承载力约17-22吨，远大于需求。1935mm高度下压杆稳定安全系数>5。
床架纵梁抗弯 | ⚠️ 需要确认。4040欧标惯性矩Ix≈114cm⁴，床宽方向1580mm纵梁（如果沿宽度方向是1580跨距）单根4040在1580mm跨距跨中载荷约40kg（按2人均匀分布）时，挠度约2-4mm，在允许范围内（<L/400≈4mm）。如果纵梁是2040方向（2040mm跨度）则挠度会更大，需要多根横梁分担。
床板横梁分布 | ✅ 合理。设计中有多根3030/4040横梁（Pos15-20等1500mm横梁），间距约300-400mm，床板承重能均匀传到纵梁。
桌面承重 | ✅ 充足。桌面下方有型材支撑，30-35kg设备重量远低于4040/3030梁的承载能力。
连接件强度 | ✅ 充足。100×100重型角件（30个）+ 17×20小角码（26个）+ 万向/十字连接件（37个），连接点数量充足，M8螺栓（111个）抗剪切力强。
—— 潜在风险点与改进建议 ——
风险1：床架跨中挠度 | 如果床的长向（2040mm）是主跨方向，建议在纵梁中部加一根立柱（或加斜撑），或增加横梁密度。
风险2：上床动载荷 | 上床时对最上一级横梁/床板有冲击载荷，建议梯子位置的承力型材使用4040并加装辅助支撑。
风险3：梯子与框架连接 | 确认梯子（如果有）与主体框架有至少4个牢固连接点，使用M8螺栓+T型螺母固定。
风险4：地面调平 | 必须安装可调脚杯（脚垫），确保4根立柱均匀受力，避免框架扭曲导致内应力。
建议1：加中间支撑立柱 | 床架下方（桌面上方/旁边）可以增加1-2根4040立柱，使床面跨度减半，大幅提高承重和减小晃动。
建议2：斜撑加固 | 在床架后侧（靠墙侧）加装X型或L型斜撑，提高整体抗侧倾和抗晃动能力。
建议3：床板选择 | 建议使用≥18mm厚多层实木板或25mm厚颗粒板，板下横梁间距≤400mm。
建议4：桌面固定 | 桌面（放电视/音响）建议用M5螺丝通过角件预留孔固定，防止设备倾倒。
—— 总体结论 ——
承重是否足够 | ✅ 足够。按标准静载计算，4040+3030铝型材框架完全可以承受140kg两人+35kg床垫+30kg桌面设备的载荷，安全系数约2-3倍。
需要加固的地方 | 建议在床架中部增加1根支撑立柱（落地），可以显著减少纵梁挠度和整体晃动，提高安全感。

## 与商家确认事项
确认项 | 选项/说明 | 请打√
表面处理 | □ 银白阳极氧化（推荐，耐磨耐腐蚀）
□ 黑色磨砂阳极氧化
□ 本色不处理（便宜但易氧化发黑）
□ 喷砂+阳极氧化（质感好）
型材壁厚 | □ 标准壁厚（≥1.8mm，推荐）
□ 加厚（≥2.0mm）
切割精度 | □ 公差±0.5mm以内（必须，否则装不上）
孔加工 | □ 按本清单+MayCAD PDF图纸加工所有沉头孔和连接件通孔
配件是否配齐 | □ 是（按配件清单配齐螺丝、螺母、角件、连接件、端盖）
□ 否（仅加工铝型材，配件我自己买）
床板/桌板 | □ 另行采购，不含在本框架内
脚垫/脚杯 | □ 请配M8可调脚杯4个（必须！）
梯子 | □ 已包含在设计中（Pos1-8等小件）
□ 需要额外增加梯子
交付文件 | 本Excel + 原始PDF施工图纸（导出尝试.pdf）一起交付