## 铝型材加工清单
编号 | 型材型号 | 长度（mm） | 数量 | 每个沉头孔数量 | 每个攻丝数量 | 沉头统计 | 攻丝统计 | 具体加工说明
1 | 2020欧标 (20x20) | 330 | 1 | 0 | 1 | 0 | 1 | 攻丝
2 | 2020欧标 (20x20) | 410 | 4 | 1 | 1 | 4 | 1 | 1面：10mm处沉头孔Ø8深5通孔Ø4；20mm处沉头孔Ø8深5通孔Ø4 3面：10mm处沉头孔Ø8深5通孔Ø4；20mm处沉头孔Ø8深5通孔Ø4；300mm处沉头孔Ø8深5通孔Ø4
4 | 2020欧标 (20x20) | 575 | 1 | 5 | 0 | 5 | 0 | 2面：10mm处沉头孔Ø8深5通孔Ø4；10mm处沉头孔Ø8深5通孔Ø4；515mm处沉头孔Ø8深5通孔Ø4 3面：10mm处沉头孔Ø8深5通孔Ø4；565mm处沉头孔Ø8深5通孔Ø4
5 | 2020欧标 (20x20) | 595 | 1 | 2 | 0 | 2 | 0 | 2面：10mm处沉头孔Ø8深5通孔Ø4；10mm处沉头孔Ø8深5通孔Ø4
6 | 2020欧标 (20x20) | 825 | 1 | 2 | 0 | 2 | 0 | 3面：10mm处沉头孔Ø8深5通孔Ø4；660mm处沉头孔Ø8深5通孔Ø4
7 | 2020欧标 (20x20) | 1235 | 1 | 3 | 0 | 3 | 0 | 3面：10mm处沉头孔Ø8深5通孔Ø4；10mm处沉头孔Ø8深5通孔Ø4；750mm处沉头孔Ø8深5通孔Ø4
8 | 2020欧标 (20x20) | 1255 | 1 | 0 | 0 | 0 | 0 | 3面：10mm处通孔Ø9；10mm处通孔Ø9
9 | 2020欧标 (20x20) | 410 | 2 | 2 | 0 | 4 | 0 | 2面：10mm处沉头孔Ø8深5通孔Ø4；20mm处沉头孔Ø8深5通孔Ø4
10 | 2020欧标 (20x20) | 680 | 2 | 0 | 0 | 0 | 0 | 无加工
11 | 2040欧标 (20x40) | 940 | 2 | 0 | 0 | 0 | 0 | 无加工
12 | 2040欧标 (20x40) | 940 | 2 | 0 | 0 | 0 | 0 | 无加工
13 | 3030欧标 (30x30) | 750 | 1 | 0 | 0 | 0 | 0 | 无加工
14 | 3030欧标 (30x30) | 755 | 1 | 0 | 0 | 0 | 0 | 无加工
15 | 3030欧标 (30x30) | 1500 | 1 | 2 | 0 | 2 | 0 | 3面：15mm处沉头孔Ø8深5通孔Ø4；665mm处沉头孔Ø8深5通孔Ø4
16 | 3030欧标 (30x30) | 1500 | 1 | 4 | 0 | 4 | 0 | 2面：15mm处沉头孔Ø8深5通孔Ø4；665mm处沉头孔Ø8深5通孔Ø4 3面：15mm处沉头孔Ø8深5通孔Ø4；785mm处沉头孔Ø8深5通孔Ø4
17 | 3030欧标 (30x30) | 1500 | 1 | 2 | 0 | 2 | 0 | 3面：15mm处沉头孔Ø8深5通孔Ø4；785mm处沉头孔Ø8深5通孔Ø4
18 | 3030欧标 (30x30) | 1930 | 1 | 2 | 0 | 2 | 0 | 1面：15mm处沉头孔Ø8深5通孔Ø4；1590mm处沉头孔Ø8深5通孔Ø4
19 | 3030欧标 (30x30) | 680 | 2 | 0 | 0 | 0 | 0 | 无加工
20 | 3030欧标 (30x30) | 750 | 3 | 0 | 0 | 0 | 0 | 无加工
21 | 3030欧标 (30x30) | 945 | 4 | 0 | 0 | 0 | 0 | 无加工
22 | 4040欧标 (40x40) | 675 | 1 | 0 | 0 | 0 | 0 | 无加工
23 | 4040欧标 (40x40) | 745 | 1 | 0 | 0 | 0 | 0 | 无加工
24 | 4040欧标 (40x40) | 1540 | 1 | 6 | 0 | 6 | 0 | 3面：20mm处沉头孔Ø8深5通孔Ø4；20mm处沉头孔Ø8深5通孔Ø4；375mm处沉头孔Ø8深5通孔Ø4；735mm处沉头孔Ø8深5通孔Ø4；1110mm处沉头孔Ø8深5通孔Ø4；1520mm处沉头孔Ø8深5通孔Ø4
25 | 4040欧标 (40x40) | 1540 | 1 | 6 | 0 | 6 | 0 | 1面：20mm处沉头孔Ø8深5通孔Ø4；20mm处沉头孔Ø8深5通孔Ø4；375mm处沉头孔Ø8深5通孔Ø4；735mm处沉头孔Ø8深5通孔Ø4；1110mm处沉头孔Ø8深5通孔Ø4；1520mm处沉头孔Ø8深5通孔Ø4
26 | 4040欧标 (40x40) | 1920 | 1 | 2 | 0 | 2 | 0 | 3面：20mm处沉头孔Ø8深5通孔Ø4；960mm处沉头孔Ø8深5通孔Ø4
27 | 4040欧标 (40x40) | 1920 | 1 | 2 | 0 | 2 | 0 | 1面：20mm处沉头孔Ø8深5通孔Ø4；960mm处沉头孔Ø8深5通孔Ø4
28 | 4040欧标 (40x40) | 1920 | 1 | 0 | 0 | 0 | 0 | 无加工
29 | 4040欧标 (40x40) | 1500 | 2 | 2 | 0 | 4 | 0 | 3面：20mm处沉头孔Ø8深5通孔Ø4；715mm处沉头孔Ø8深5通孔Ø4
30 | 4040欧标 (40x40) | 1500 | 2 | 3 | 0 | 6 | 0 | 3面：20mm处沉头孔Ø8深5通孔Ø4；160mm处沉头孔Ø8深5通孔Ø4；835mm处沉头孔Ø8深5通孔Ø4
统计 | [5 empty] | 59 | 0 | 配件详见配件清单页

## 配件清单
编号 | MayTec型号 | 中文名称 | 数量 | 规格备注
31 | 1.46.204.1720.2 | 17×20锌合金角码（带粉末涂层） | 26
32 | 1.46.21039 | 100×100直角角件 | 30 | 安装孔Ø9
33 | 0.63.D06912.08010 | 内六角圆柱头螺钉 DIN6912 | 15 | M8×10
34 | 0.63.D06912.08014 | 内六角圆柱头螺钉 DIN6912 | 96 | M8×14
35 | 0.63.WN7381.05006 | 圆头法兰螺钉 | 4 | M5×6
36 | 0.63.WN7381.05008 | 圆头法兰螺钉 | 14 | M5×8
37 | 0.63.WN7381.05008 | 圆头法兰螺钉 | 31 | M5×8（另一处）
38 | 1.20.2E0 | 万向连接件 | 6
39 | 1.20.2F0 | 万向连接件 | 2
40 | 1.20.2H0 | 万向连接件 | 1
41 | 1.21.3E0 | 万向连接件 | 10
42 | 1.21.3F0 | 万向连接件 | 11
43 | 1.21.4E0 | 万向连接件 | 7
44 | 1.31.HM5 | H型螺纹弹片 | 4 | M5
45 | 1.32.4EM5 | 弹片T型螺母（后装，E型弹片） | 14 | M5
46 | 1.32.4EM8 | 弹片T型螺母（后装，E型弹片） | 96 | M8
47 | 1.32.4FM5 | 弹片T型螺母（后装，F型弹片） | 31 | M5
48 | 1.32.4FM8 | 弹片T型螺母（后装，F型弹片） | 15 | M8
49 | 1.46.204.1720A | 17×20角码端盖 | 26

## 整体说明
项目 | 数值/内容 | 说明
设计名称 | Sam版上床下桌
导出日期 | 2026-07-05
总长（前后方向） | 2040 mm
总宽（左右方向） | 1580 mm
总高 | 1935 mm
铝框架总重 | 约55.4 kg | 不含床板、桌板
★ 与商家确认事项 ★
表面处理 | □ 银白阳极氧化 □ 黑色喷砂氧化 □ 本色不处理 | 请勾选
床板/桌板 | 需另行采购或定制 | 本清单仅含铝型材框架及配件
配件是否配齐 | □ 是（按配件清单配齐全部螺钉/螺母/角件） □ 否（仅加工型材） | 请勾选
★ 加工说明 ★
型材类型 | 全部为欧标工业铝型材 | 包含2020/2040/3030/4040四种规格
孔位基准 | 所有尺寸均从型材左端算起 | PDF图纸中Profile left end在下方
面编号规则 | 以左端截面为基准，顺时针1/2/3/4面
沉头孔规格 | Ø8mm沉头（深5mm），通孔Ø4mm | 用于安装M8内六角圆柱头螺栓
螺纹底孔 | Ø6mm为M5螺纹底孔，需攻丝 | 配M5圆头法兰螺钉或弹片螺母
通孔Ø9.2mm | 用于万向连接件/角件穿过
交付建议 | 将本表+原始PDF一同发给商家 | PDF中包含3D视图、爆炸图和更详细的图形化加工图